## Sheet1
| 型号 | 数量 |  | 型号 | 数量
紧固件 | m3x8 | 60 |  | 风扇延长线 | 1
| m3x10 | 60 | 挤出机 | E3d V6散热片 攻丝打孔 | 1
| m3x12 | 20 |  | E3d V6钛合金红铜喉管 | 1
| m3x16 | 2 |  | E3d V6加热铝块 | 1
| m3x20 | 10 |  | NTC100K B3950热敏 | 1
| m3x25 | 10 |  | E3d V6喷嘴0.4mm | 1
| m3x30 | 10 |  | 24V 50W加热棒 | 1
| m3x35 | 20 |  | 36圆饼步进电机 | 1
| m3x40 | 2 |  | BMG挤出机齿轮套件 | 1
| m3x45 | 3 |  | 2x4mm铁氟龙管 | 1
| m2x10自攻 | 25 | 杂项 | 橡胶脚垫 内孔5 | 4
| m4x10杯头 | 4 |  | 10X11 R18可开拖链 | 1
| m5x8圆头 | 30 |  | 尼龙理线网 | 1
| m5x10圆头 | 30 |  | 尼龙扎带 | 10
| m5x16圆头 | 25 |  | 亚克力板 | 2
| m5x30圆头 | 4 |  | 理线槽15cm | 1
| m5x35圆头 | 4 |  | 3M双面胶 | 1
| M5x40杯头 | 4 | 铝型材 | 250mm 两侧10mm通孔 攻丝 | 4
| M5x55圆头 | 4 |  | （四根立柱）
| M3弹珠螺母 | 30 |  | 260mm 一侧36mm通孔 攻丝 | 4
| M5弹珠螺母 | 30 |  | （Y左右线轨固定，线轨下方横梁）
| M3六角螺母 | 10 |  | 260mm 无其他处理 | 1
| M3 T螺母 | 70 |  | （X轴线轨）
| M5 T螺母 | 30 |  | 260mm 两端攻丝 | 5
| 3x4x5土字热熔螺母 | 30 |  | （横梁）
| M5热熔螺母 |  |  | 250mm 两端10mm通孔 | 2
| 1x8x25弹簧 | 3 |  | （Z轴线轨）
传动件 | F695ZZ轴承 | 20 |  | 130mm 两端攻丝 | 1
| 5x8x1垫片 | 20 |  | （热床）
| T8丝杆导程 210mm | 1 |  | 130mm 两侧40mm通孔 | 2
| 联轴器 | 1 |  | （热床）
| 42步进电机 | 3 | 热床 | 150x150x6超平铝板 | 1
| 2GT同步轮 20齿 | 3 |  | 120W 100x100加热垫 | 1
| 2GT惰轮带齿 | 2 |  | 150x150 PEI喷涂磁吸平台 | 1
| 35mm圆柱销 切槽 | 1 | 工具 | 内六角扳手
| mgn9直线导轨 200mm | 3 |  | 润滑油
| mgn9直线导轨 200mm | 2
| 2GT 6mm皮带 3m | 1
电子元件 | 微动开关 | 3
| 香橙派Zero 3 | 1
| 32GB TF卡 | 1
| BTT SKR PICO | 1
| 350-24开关电源 | 1
| C14电源插座 | 1
| C13电源线 | 1
| 香橙派连接线 | 1
| 3010鼓风机 | 2
| 3010轴流风扇 | 1
| V0Display OLED屏 | 1
| 18awg导线 | 1